## 積算内訳書<鑑>
積算内訳書
大 木 町
[14 empty] | 摘 要 |  | 住 所 商号又は名称 印 代表者氏名
| 工事期間 |  |  |  | 自 | 令和 |  |  | 年 | 月 | 日
[5 empty] | 至 | 令和 |  |  | 年 | 月 | 日
| 起工番号 |  |  |  | 令和 | ７ | 年度 |  | 起工第 | 25 |  | 号
（ | 査定番号 | ） |  | （ | 令和 |  | 年災 |  | 査定第 |  |  | 号 | ）
| 路線名 |  | 町道八町牟田306号線ほか
| 工事箇所 |  | 三潴郡大木町大字上八院地内
| 工事名 |  | 管原橋舗装本復旧工事
消費税抜金額記載
入札金額
[8 empty] | 金 | [9 empty] | 円也
|  |  | 1工区（管原橋）工事長 L=97m | [11 empty] | 2工区 工事長 L=5m
|  |  | 表層工(再生密粒度ｱｽｺﾝ(13)t=50mm)A=674m2 | [11 empty] | 横断暗渠据付け(T-25 300×2000) L=5m
| 工事概要 |  | 不陸整正(44㎜以上49㎜未満) A=638m2 | [11 empty] | 現場打ち集水桝 N=1箇所
|  |  | 区画線設置 白色実線15㎝ L=23m | [11 empty] | 表層工(再生密粒度ｱｽｺﾝ(13)t=50mm)A=5m2
|  |  | 区画線設置 白色実線45㎝ L=3m | [11 empty] | 大型土のう積込み・運搬・設置(耐候性土のう)N=3袋
区画線設置 白色文字「止まれ」L=18m

## 総括表
管原橋舗装本復旧工事
総 括 表
費 目 ・ 工 種 ・ 種 別 ・ 細 目 | 数 量 |  | 単位 | 単 価 | 金 額 | 明細単価番号 | 基 準
工事費
|  | 1 | 式
本工事費
|  | 1 | 式
1工区
|  | 1 | 式
2工区
|  | 1 | 式
合計
大木町
1

## 本工事費内訳書
管原橋舗装本復旧工事
本工事費内訳書
費 目 ・ 工 種 ・ 種 別 ・ 細 目 | 数 量 |  | 単位 | 単 価 | 金 額 | 明細単価番号 | 基 準
1工区
|  | 1 | 式
アスファルト舗装工
|  | 1 | 式
表層(車道･路肩部) 1層当り仕上厚50mm
再生密粒度ｱｽｺﾝ(13)
|  | 674 | m2 |  |  | Ｐ 1 号
不陸整正
44mm以上49mm未満
|  | 638 | m2 |  |  | Ｐ 2 号
構造物撤去工
|  | 1 | 式
舗装版切断
ｱｽﾌｧﾙﾄ舗装版 15cm以下
|  | 20 | ｍ |  |  | Ｐ 3 号
舗装版切断汚泥運搬処理
設計運搬距離L=10kmまで
|  | 1 | m3 |  |  | 単 1 号
舗装版破砕
ｱｽﾌｧﾙﾄ舗装版 厚15cm以下
|  | 638 | m2 |  |  | Ｐ 4 号
殻運搬処理
ｱｽﾌｧﾙﾄ舗装厚15㎝以下
|  | 31 | m3 |  |  | 単 2 号
区画線工
|  | 1 | 式
区画線設置 溶融式手動 実線 15cm
塗布厚1.5mm 白
|  | 23 | ｍ |  |  | 施 1 号
区画線設置 溶融式手動 実線 45cm
塗布厚1.5mm 白
|  | 3 | ｍ |  |  | 施 2 号
大木町
2
管原橋舗装本復旧工事
本工事費内訳書
費 目 ・ 工 種 ・ 種 別 ・ 細 目 | 数 量 |  | 単位 | 単 価 | 金 額 | 明細単価番号 | 基 準
区画線設置 溶融式手動 矢印･記号･文字15cm
塗布厚1.5mm 白
|  | 18 | ｍ |  |  | 施 3 号
仮設工
|  | 1 | 式
交通誘導警備員Ｂ
|  | 6 | 人日 |  |  | 施 4 号
直接工事費計
共通仮設費計
|  | 1 | 式
共通仮設費(率化)
|  | 1 | 式
共通仮設費率分
|  | 1 | 式
純工事費
|  | 1 | 式
現場管理費
|  | 1 | 式
工事原価
|  | 1 | 式
一般管理費等
|  | 1 | 式
工事価格
|  | 1 | 式
大木町
3
管原橋舗装本復旧工事
本工事費内訳書
費 目 ・ 工 種 ・ 種 別 ・ 細 目 | 数 量 |  | 単位 | 単 価 | 金 額 | 明細単価番号 | 基 準
消費税等相当額
|  | 1 | 式
合計
大木町
4

## 本工事費内訳書（2）
管原橋舗装本復旧工事
本工事費内訳書
費 目 ・ 工 種 ・ 種 別 ・ 細 目 | 数 量 |  | 単位 | 単 価 | 金 額 | 明細単価番号 | 基 準
2工区
|  | 1 | 式
作業土工
|  | 1 | 式
床掘り
土砂 小規模
|  | 4 | m3 |  |  | Ｐ 5 号
埋戻し
埋戻し材:再生ｸﾗｯｼｬﾗﾝRC40
|  | 1 | m3 |  |  | 単 3 号
残土等運搬処分
設計運搬距離L=0.2km以下
|  | 4 | m3 |  |  | 単 4 号
排水構造物工
|  | 1 | 式
横断暗渠据付け
T-25 300×2000
|  | 5 | ｍ |  |  | 単 5 号
現場打ち集水桝(0.22m3超え0.24m3以下)
ｸﾞﾚｰﾁﾝｸﾞ蓋500×500×65 T-25鎖付設置含む
|  | 1 | 箇所 |  |  | 単 6 号
アスファルト舗装工
|  | 1 | 式
表層(車道･路肩部) 1層当り仕上厚50mm
再生密粒度ｱｽｺﾝ(13)
|  | 5 | m2 |  |  | Ｐ 1 号
上層路盤(車道･路肩部)
全仕上り厚150mm 1層施工
|  | 3 | m2 |  |  | Ｐ 6 号
構造物撤去工
|  | 1 | 式
大木町
5
管原橋舗装本復旧工事
本工事費内訳書
費 目 ・ 工 種 ・ 種 別 ・ 細 目 | 数 量 |  | 単位 | 単 価 | 金 額 | 明細単価番号 | 基 準
舗装版切断
ｱｽﾌｧﾙﾄ舗装版 15cm以下
|  | 10 | ｍ |  |  | Ｐ 3 号
舗装版破砕
ｱｽﾌｧﾙﾄ舗装版 厚15cm以下
|  | 5 | m2 |  |  | Ｐ 4 号
殻運搬処理
ｱｽﾌｧﾙﾄ舗装厚15㎝以下
|  | 0.2 | m3 |  |  | 単 2 号
構造物とりこわし
無筋構造物 人力施工
|  | 0.1 | m3 |  |  | 施 5 号
殻運搬処理
コンクリート無筋
|  | 0.1 | m3 |  |  | 単 7 号
ガードレール撤去再設置
レールのみ
|  | 4 | ｍ |  |  | 単 8 号
仮設工
|  | 1 | 式
大型土のう積込み・運搬・設置
設置作業半径6m以下
|  | 3 | 袋 |  |  | 単 9 号
交通誘導警備員Ｂ
|  | 1 | 人日 |  |  | 施 4 号
直接工事費計
共通仮設費計
|  | 1 | 式
共通仮設費(率化)
|  | 1 | 式
大木町
6
管原橋舗装本復旧工事
本工事費内訳書
費 目 ・ 工 種 ・ 種 別 ・ 細 目 | 数 量 |  | 単位 | 単 価 | 金 額 | 明細単価番号 | 基 準
共通仮設費率分
|  | 1 | 式
純工事費
|  | 1 | 式
現場管理費
|  | 1 | 式
工事原価
|  | 1 | 式
一般管理費等
|  | 1 | 式
工事価格
|  | 1 | 式
消費税等相当額
|  | 1 | 式
合計
大木町
7