## 積算内訳書<鑑>
積算内訳書
大 木 町
[14 empty] | 摘 要 |  | 住 所 商号又は名称 印 代表者氏名
| 工事期間 |  |  |  | 自 | 令和 |  |  | 年 | 月 | 日
[5 empty] | 至 | 令和 |  |  | 年 | 月 | 日
| 起工番号 |  |  |  | 令和 | ７ | 年度 |  | 起工第 | 21 |  | 号
（ | 査定番号 | ） |  | （ | 令和 |  | 年災 |  | 査定第 |  |  | 号 | ）
| 路線名 |  | 町道八町牟田10号線
| 工事箇所 |  | 三潴郡大木町大字上木佐木・筏溝 地内
| 工事名 |  | 配水管路耐震化（その３）工事
消費税抜金額記載
入札金額
[8 empty] | 金 | [9 empty] | 円也
|  |  | １工区（補助対象） | [11 empty] | ２工区（単費対象）
|  |  | 工事長 L=155.0m | [11 empty] | 給水管接続 N=6.0箇所
| 工事概要 |  | 鋳鉄管据付工（GX形）φ200 L=139.8m
鋳鉄管据付工（GX形）φ100 L=2.0m
ﾎﾟﾘｴﾁﾚﾝ管(融着接合(EF接合))据付工φ50 L=30.3ｍ
表層工（t=5cm）A=161㎡

## 総括表
配水管路耐震化（その3）工事
総 括 表
費 目 ・ 工 種 ・ 種 別 ・ 細 目 | 数 量 |  | 単位 | 単 価 | 金 額 | 明細単価番号 | 基 準
工事費
|  | 1 | 式
本工事費
|  | 1 | 式
1工区（補助対象）
|  | 1 | 式
2工区（単費対象）
|  | 1 | 式
合計
大木町
1

## 本工事費内訳書
配水管路耐震化（その3）工事
本工事費内訳書
費 目 ・ 工 種 ・ 種 別 ・ 細 目 | 数 量 |  | 単位 | 単 価 | 金 額 | 明細単価番号 | 基 準
1工区（補助対象）
|  | 1 | 式
土工（配水管）
|  | 1 | 式 |  |  | 明 1 号
仮路面復旧（配水管）
|  | 1 | 式 |  |  | 明 2 号
舗装本復旧（配水管）
|  | 1 | 式 |  |  | 明 3 号
防護コンクリート
|  | 1 | 式 |  |  | 明 4 号
布設工（配水管）
|  | 1 | 式 |  |  | 明 5 号
材料（配水管）
|  | 1 | 式 |  |  | 明 6 号
既設管撤去・充填
|  | 1 | 式 |  |  | 明 7 号
仮設工（配水管）
|  | 1 | 式 |  |  | 明 8 号
直接工事費計
共通仮設費計
|  | 1 | 式
共通仮設費(積上げ)
|  | 1 | 式
大木町
2
配水管路耐震化（その3）工事
本工事費内訳書
費 目 ・ 工 種 ・ 種 別 ・ 細 目 | 数 量 |  | 単位 | 単 価 | 金 額 | 明細単価番号 | 基 準
技術管理費
|  | 1 | 式
通水試験
|  |  | 日 |  |  | 施 75 号
共通仮設費(率化)
|  | 1 | 式
共通仮設費率分
|  | 1 | 式
純工事費
|  | 1 | 式
現場管理費
|  | 1 | 式
工事原価
|  | 1 | 式
一般管理費等
|  | 1 | 式
工事価格
|  | 1 | 式
消費税等相当額
|  | 1 | 式
合計
大木町
3

## 本工事費内訳書 (2)
配水管路耐震化（その3）工事
本工事費内訳書
費 目 ・ 工 種 ・ 種 別 ・ 細 目 | 数 量 |  | 単位 | 単 価 | 金 額 | 明細単価番号 | 基 準
2工区（単費対象）
|  | 1 | 式
土工（給水管）
|  | 1 | 式 |  |  | 明 9 号
仮路面復旧（給水管）
|  | 1 | 式 |  |  | 明 10 号
布設工（給水管）
|  | 1 | 式 |  |  | 明 11 号
材料（給水管）
|  | 1 | 式 |  |  | 明 12 号
直接工事費計
共通仮設費計
|  | 1 | 式
共通仮設費(率化)
|  | 1 | 式
共通仮設費率分
|  | 1 | 式
純工事費
|  | 1 | 式
現場管理費
|  | 1 | 式
工事原価
|  | 1 | 式
大木町
4
配水管路耐震化（その3）工事
本工事費内訳書
費 目 ・ 工 種 ・ 種 別 ・ 細 目 | 数 量 |  | 単位 | 単 価 | 金 額 | 明細単価番号 | 基 準
一般管理費等
|  | 1 | 式
工事価格
|  | 1 | 式
消費税等相当額
|  | 1 | 式
合計
大木町
5

## 第 1 号 明細書
配水管路耐震化（その3）工事
【 第 1 号 明細書 】
土工（配水管） | [7 empty] | 1 式 当り
名 称 ・ 規 格 | 数 量 |  | 単位 | 単 価 | 金 額 | 明細単価番号 | 基 準
舗装版切断
ｱｽﾌｧﾙﾄ舗装版 15cm以下
|  | 292 | ｍ |  |  | Ｐ 1 号
バックホウによる舗装版直接掘削・積込
舗装厚0cm超え10cm以下
|  | 89 | m2 |  |  | 施 1 号
バックホウ掘削積込
ｸﾛｰﾗ型 山積0.28m3(平積0.2)
|  | 132 | m3 |  |  | 施 2 号
管路埋戻費(機械埋戻･バックホウ)
再生砂
|  | 62 | m3 |  |  | 施 3 号
管路埋戻費(機械埋戻･バックホウ)
真砂土
|  | 38 | m3 |  |  | 施 4 号
発生土運搬・処分（第4種発生土）
設計運搬距離 L=15.0km）
|  | 132 | m3 |  |  | 単 1 号
As殻運搬・処分
設計運搬距離 L=6.5km
|  | 4 | m3 |  |  | 単 2 号
汚泥運搬・処分
設計運搬距離 L=10.0ｋｍ
|  | 2 | m3 |  |  | 単 3 号
計
大木町
6

## 第 2 号 明細書
配水管路耐震化（その3）工事
【 第 2 号 明細書 】
仮路面復旧（配水管） | [7 empty] | 1 式 当り
名 称 ・ 規 格 | 数 量 |  | 単位 | 単 価 | 金 額 | 明細単価番号 | 基 準
アスファルト舗装工(人力)(車道･路肩)(1層)
舗装厚30mm 再生密粒度ｱｽｺﾝ(13)
|  | 89 | m2 |  |  | 施 5 号
路盤工(施工幅1.8ｍ未満)(1層当り)
下層路盤 仕上り厚0.2ｍ
|  | 30 | m2 |  |  | 施 6 号
路盤工(施工幅1.8ｍ未満)(1層当り)
下層路盤 仕上り厚0.17ｍ
|  | 60 | m2 |  |  | 施 7 号
路盤工(施工幅1.8ｍ未満)(1層当り)
下層路盤 仕上り厚0.11ｍ
|  | 11 | m2 |  |  | 施 8 号
路盤工(施工幅1.8ｍ未満)(1層当り)
下層路盤 仕上り厚0.1ｍ
|  | 41 | m2 |  |  | 施 9 号
路盤工(施工幅1.8ｍ未満)(1層当り)
下層路盤 仕上り厚0.17ｍ
|  | 17 | m2 |  |  | 施 10 号
フィルター層
60mm以上80mm未満
|  | 11 | m2 |  |  | Ｐ 2 号
計
大木町
7

## 第 3 号 明細書
配水管路耐震化（その3）工事
【 第 3 号 明細書 】
舗装本復旧（配水管） | [7 empty] | 1 式 当り
名 称 ・ 規 格 | 数 量 |  | 単位 | 単 価 | 金 額 | 明細単価番号 | 基 準
舗装版切断
ｱｽﾌｧﾙﾄ舗装版 15cm以下
|  | 90 | ｍ |  |  | Ｐ 1 号
舗装版破砕
ｱｽﾌｧﾙﾄ舗装版 厚15cm以下
|  | 271 | m2 |  |  | Ｐ 3 号
As殻運搬・処分
設計運搬距離 L=6.5km
|  | 11 | m3 |  |  | 単 2 号
不陸整正
|  | 161 | m2 |  |  | Ｐ 4 号
表層(車道･路肩部) 1層当り仕上厚50mm
再生密粒度ｱｽｺﾝ(13)
|  | 161 | m2 |  |  | Ｐ 5 号
表層(歩道部) 1層当り仕上厚40mm
再生密粒度ｱｽｺﾝ(13)
|  | 72 | m2 |  |  | Ｐ 6 号
区画線設置 溶融式手動 実線 15cm
塗布厚1.5mm 白
|  | 10 | ｍ |  |  | 施 11 号
区画線設置 溶融式手動 実線 45cm
塗布厚1.5mm 白
|  | 2 | ｍ |  |  | 施 12 号
計
大木町
8

## 第 4 号 明細書
配水管路耐震化（その3）工事
【 第 4 号 明細書 】
防護コンクリート | [7 empty] | 1 式 当り
名 称 ・ 規 格 | 数 量 |  | 単位 | 単 価 | 金 額 | 明細単価番号 | 基 準
基礎砕石
7.5cmを超え12.5cm以下
|  | 2 | m2 |  |  | Ｐ 7 号
コンクリート ﾊﾞｯｸﾎｳ(ｸﾚｰﾝ機能付)打設
無筋･鉄筋構造物 18-8-40高炉W/C60%
|  | 0.2 | m3 |  |  | Ｐ 8 号
型枠
一般型枠 均しｺﾝｸﾘｰﾄ
|  | 0.4 | m2 |  |  | Ｐ 9 号
型枠
一般型枠 鉄筋･無筋構造物
|  | 4 | m2 |  |  | Ｐ 10 号
コンクリート ﾊﾞｯｸﾎｳ(ｸﾚｰﾝ機能付)打設
小型構造物 18-8-40高炉W/C60%
|  | 1 | m3 |  |  | Ｐ 11 号
目地板
瀝青繊維質板 厚10mm
|  | 1 | m2
計
大木町
9

## 第 5 号 明細書
配水管路耐震化（その3）工事
【 第 5 号 明細書 】
布設工（配水管） | [7 empty] | 1 式 当り
名 称 ・ 規 格 | 数 量 |  | 単位 | 単 価 | 金 額 | 明細単価番号 | 基 準
鋳鉄管吊込み据付(機械力)
呼び径200mm
|  | 139.8 | ｍ |  |  | 施 13 号
鋳鉄管吊込み据付(機械力)
呼び径100mm
|  | 2 | ｍ |  |  | 施 14 号
ＧＸ形継手接合
直管 呼び径200mm
|  | 34 | 口 |  |  | 施 15 号
ＧＸ形継手接合
異形管 呼び径200mm
|  | 15 | 口 |  |  | 施 16 号
ＧＸ形継手接合
異形管 呼び径100mm
|  | 2 | 口 |  |  | 施 17 号
ＧＸ形継手接合
G-Linkを用いた異形管 呼び径200mm
|  | 21 | 口 |  |  | 施 18 号
ＧＸ形継手接合
G-Linkを用いた異形管 呼び径100mm
|  | 2 | 口 |  |  | 施 19 号
伸縮可とう管設置(鋳鉄製)
呼び径200mm U×S
|  | 2 | 基 |  |  | 施 20 号
フランジ継手
呼び径75(80)mm
|  | 1 | 口 |  |  | 施 21 号
空気弁設置(人力施工)
呼び径13～25mm
|  | 1 | 基 |  |  | 施 22 号
鋳鉄製仕切弁設置(機械力)(縦型)
呼び径200mm
|  | 6 | 基 |  |  | 施 23 号
鋳鉄製仕切弁設置(機械力)(縦型)
呼び径100mm以下
|  | 5 | 基 |  |  | 施 24 号
大木町
10
配水管路耐震化（その3）工事
【 第 5 号 明細書 】 | （続 き）
布設工（配水管） | [7 empty] | 1 式 当り
名 称 ・ 規 格 | 数 量 |  | 単位 | 単 価 | 金 額 | 明細単価番号 | 基 準
ﾎﾟﾘｴﾁﾚﾝ管(融着接合(EF接合))据付工
呼び径50mm
|  | 30.3 | ｍ |  |  | 施 25 号
ポリエチレン管(融着接合)継手工
1口継手 呼び径50mm
|  | 26 | 口 |  |  | 施 26 号
鋼管小口径管ねじ込み接合
呼び径50mm
|  | 32 | 口 |  |  | 施 27 号
硬質塩化ビニル管据付工
呼び径50mm
|  | 8 | ｍ |  |  | 施 28 号
ポリエチレンスリーブ被覆
呼び径200mm 管長5ｍ
|  | 141.4 | ｍ |  |  | 施 29 号
ポリエチレンスリーブ被覆
呼び径100mm 管長4ｍ
|  | 2 | ｍ |  |  | 施 30 号
溶剤浸透防護スリーブ被覆
呼び径75mm以下
|  | 33 | ｍ |  |  | 施 31 号
管明示テープ
φ200
|  | 153.2 | ｍ |  |  | 施 32 号
管明示テープ
φ50
|  | 34.4 | ｍ |  |  | 施 33 号
管明示シート
|  | 182.4 | ｍ |  |  | 施 34 号
レジンコンクリート製ボックス設置(円形)
円形 1号 寸法250mm H=640 松杭含む
|  | 5 | 箇所 |  |  | 施 35 号
レジンコンクリート製ボックス設置(円形)
円形 1号 寸法250mm H=790 松杭含む
|  | 1 | 箇所 |  |  | 施 36 号
大木町
11
配水管路耐震化（その3）工事
【 第 5 号 明細書 】 | （続 き）
布設工（配水管） | [7 empty] | 1 式 当り
名 称 ・ 規 格 | 数 量 |  | 単位 | 単 価 | 金 額 | 明細単価番号 | 基 準
レジンコンクリート製ボックス設置(円形)
円形 1号 寸法250mm H=840 松杭含む
|  | 4 | 箇所 |  |  | 施 37 号
鋳鉄管切断(エンジンカッター使用)
呼び径200mm
|  | 17 | 口 |  |  | 施 38 号
鋳鉄管切断(エンジンカッター使用)
呼び径100mm
|  | 2 | 口 |  |  | 施 39 号
計
大木町
12

## 第 6 号 明細書
配水管路耐震化（その3）工事
【 第 6 号 明細書 】
材料（配水管） | [7 empty] | 1 式 当り
名 称 ・ 規 格 | 数 量 |  | 単位 | 単 価 | 金 額 | 明細単価番号 | 基 準
DCIP(内面ｴﾎﾟｷｼ樹脂粉体塗装)
GX形 S種 φ200 L=5.0m
|  | 32 | 本
DCIP(内面ｴﾎﾟｷｼ樹脂粉体塗装)
GX形 S種 φ100 L=4.0m
|  | 1 | 本
DCIP異形管(GX形)内面ｴﾎﾟｷｼ粉体塗装
2受T字管 φ200×200
|  | 1 | 個
DCIP異形管(GX形)内面ｴﾎﾟｷｼ粉体塗装
2受T字管 φ200×100
|  | 5 | 個
DCIP異形管(GX形)内面ｴﾎﾟｷｼ粉体塗装
曲管 φ200×90°
|  | 4 | 個
DCIP異形管(GX形)内面ｴﾎﾟｷｼ粉体塗装
曲管 φ100×90°
|  | 2 | 個
DCIP異形管(GX形)内面ｴﾎﾟｷｼ粉体塗装
両受曲管 φ200×45°
|  | 2 | 個
DCIP異形管(GX形)内面ｴﾎﾟｷｼ粉体塗装
継ぎ輪 φ200
|  | 2 | 個
DCIP異形管(GX形)内面ｴﾎﾟｷｼ粉体塗装
帽 φ200
|  | 3 | 個
DCIP異形管(GX形)内面ｴﾎﾟｷｼ粉体塗装
栓(異形管用) φ200
|  | 3 | 個
耐震GX形ｿﾌﾄｼｰﾙ仕切弁(受口・挿し口)
φ200 FCD 内面粉体塗装・外面耐食塗装 1
|  | 5 | 基
耐震GX形ｿﾌﾄｼｰﾙ仕切弁(両受け口)
φ200 FCD 内面粉体塗装・外面耐食塗装 1
|  | 1 | 基
大木町
13
配水管路耐震化（その3）工事
【 第 6 号 明細書 】 | （続 き）
材料（配水管） | [7 empty] | 1 式 当り
名 称 ・ 規 格 | 数 量 |  | 単位 | 単 価 | 金 額 | 明細単価番号 | 基 準
耐震GX形ﾒﾀﾙｼｰﾄ仕切弁(両受け口)
φ100 FCD 内面粉体塗装・外面耐食塗装 1
|  | 1 | 基
GX形（UG×SG） 伸縮可とう管
φ200（伸縮量300）
|  | 2 | 個
DCIP異形管(GX形)内面ｴﾎﾟｷｼ粉体塗装
ライナ φ200
|  | 23 | 個
DCIP異形管(GX形)内面ｴﾎﾟｷｼ粉体塗装
G-Linkセット φ200
|  | 24 | 個
DCIP異形管(GX形)内面ｴﾎﾟｷｼ粉体塗装
G-Linkセット φ100
|  | 2 | 個
DCIP異形管(GX形)内面ｴﾎﾟｷｼ粉体塗装
接合材料 φ200
|  | 15 | 個
DCIP異形管(GX形)内面ｴﾎﾟｷｼ粉体塗装
接合材料 φ100
|  | 2 | 個
合ﾌﾗﾝｼﾞ φ200×φ50
16.8kg
|  | 1 | 個
ﾌﾗﾝｼﾞ接合材料
φ75
|  | 1 | 組 |  |  | 明 13 号
水道配水用ポリエチレン管(受口付)
φ50 l=5.0m
|  | 6 | 本
ﾀﾞｸﾀｲﾙ鋳鉄管用異種管継手GX形
φ100×φ50
|  | 4 | 個
水道配水用ポリエチレン管継手(両受)
EF11°1/4ﾍﾞﾝﾄﾞ φ50
|  | 2 | 個
大木町
14
配水管路耐震化（その3）工事
【 第 6 号 明細書 】 | （続 き）
材料（配水管） | [7 empty] | 1 式 当り
名 称 ・ 規 格 | 数 量 |  | 単位 | 単 価 | 金 額 | 明細単価番号 | 基 準
水道配水用ポリエチレン管継手(両受)
EF90°ﾍﾞﾝﾄﾞ φ50
|  | 1 | 個
水道配水用ポリエチレン管継手
EFソケット φ50
|  | 6 | 個
PE挿口付ｿﾌﾄｼｰﾙ弁
φ50
|  | 4 | 個
水道用耐衝撃性硬質塩化ﾋﾞﾆﾙ管
φ50 L=4.0m
|  | 2 | 本
ﾒｶ型ｿｹｯﾄ(HPPE×塩ﾋﾞ)
φ50
|  | 4 | 個
ﾒｶ型ｴﾙﾎﾞ(塩ﾋﾞ)
φ50
|  | 8 | 個
ﾒｶ型ｿｹｯﾄ(塩ﾋﾞ・鋼管)
φ50×φ40
|  | 3 | 個
ﾒｶ型ｿｹｯﾄ(塩ﾋﾞ)
φ50×25
|  | 1 | 個
水道用耐衝撃性硬質塩化ﾋﾞﾆﾙ管継手
φ50 TSﾊﾞﾙﾌﾞｿｹｯﾄ
|  | 6 | 個
水道用耐衝撃性硬質塩化ﾋﾞﾆﾙ管継手
φ50 ｴﾙﾎﾞ
|  | 4 | 個
青銅製仕切弁
φ50 10K ねじ込み
|  | 2 | 個
仕切弁室
円形1号 H=640
|  | 6 | 基 |  |  | 単 4 号
大木町
15
配水管路耐震化（その3）工事
【 第 6 号 明細書 】 | （続 き）
材料（配水管） | [7 empty] | 1 式 当り
名 称 ・ 規 格 | 数 量 |  | 単位 | 単 価 | 金 額 | 明細単価番号 | 基 準
仕切弁室
円形1号 H=790
|  | 1 | 基 |  |  | 単 5 号
仕切弁室
円形1号 H=840
|  | 4 | 基 |  |  | 単 6 号
管明示シート
150mm×50m 水抜き穴なし ﾎﾟﾘｴﾁﾚﾝｸﾛｽ
|  | 196 | m
可動金具 支持金具 SUS304 H370*W940
ｻﾄﾞﾙｻﾎﾟｰﾄ FCD420 φ200 D型
|  | 3 | 組
固定金具 支持金具 SUS304 H370*W940
ｻﾄﾞﾙｻﾎﾟｰﾄ FCD420 φ200 D型
|  | 2 | 組
歩行防止柵
SUS304 φ200 PP型120°
|  | 2 | 組
計
大木町
16

## 第 7 号 明細書
配水管路耐震化（その3）工事
【 第 7 号 明細書 】
既設管撤去・充填 | [7 empty] | 1 式 当り
名 称 ・ 規 格 | 数 量 |  | 単位 | 単 価 | 金 額 | 明細単価番号 | 基 準
撤去管吊上げ積込み(鋼管) 機械力 B種
呼び径200mm 標準延長5.5ｍ
|  | 11.2 | ｍ |  |  | 施 40 号
構造物とりこわし･運搬･処分(複合)
無筋構造物
|  | 0.2 | m3 |  |  | 施 41 号
ｽｸﾗｯﾌﾟ
H3 ﾍﾋﾞｰ
|  | 4 | t
充填工
管閉塞
|  | 7 | m3 |  |  | 施 42 号
張りコンクリート
t=10cm 基面整正、養生含む
|  | 2 | m2 |  |  | 単 7 号
計
大木町
17

## 第 8 号 明細書
配水管路耐震化（その3）工事
【 第 8 号 明細書 】
仮設工（配水管） | [7 empty] | 1 式 当り
名 称 ・ 規 格 | 数 量 |  | 単位 | 単 価 | 金 額 | 明細単価番号 | 基 準
単管足場
|  | 31 | 掛m2 |  |  | 施 43 号
交通誘導警備員Ｂ
|  | 28 | 人日 |  |  | 施 44 号
計
大木町
18

## 第 9 号 明細書
配水管路耐震化（その3）工事
【 第 9 号 明細書 】
土工（給水管） | [7 empty] | 1 式 当り
名 称 ・ 規 格 | 数 量 |  | 単位 | 単 価 | 金 額 | 明細単価番号 | 基 準
土工
|  | 1 | 式
舗装版切断
ｱｽﾌｧﾙﾄ舗装版 15cm以下
|  | 41 | ｍ |  |  | Ｐ 1 号
舗装版破砕
ｱｽﾌｧﾙﾄ舗装版 厚15cm以下
|  | 12 | m2 |  |  | Ｐ 3 号
バックホウ掘削積込
ｸﾛｰﾗ型 山積0.28m3(平積0.2)
|  | 22 | m3 |  |  | 施 2 号
管路埋戻費(機械埋戻･バックホウ)
再生砂
|  | 13 | m3 |  |  | 施 45 号
管路埋戻費(機械埋戻･バックホウ)
真砂土
|  | 5 | m3 |  |  | 施 4 号
発生土運搬・処分（第4種発生土）
設計運搬距離 L=15.0km）
|  | 22 | m3 |  |  | 単 1 号
As殻運搬・処分
設計運搬距離 L=6.5km
|  | 0.6 | m3 |  |  | 単 2 号
汚泥運搬・処分
設計運搬距離 L=10.0ｋｍ
|  | 1 | m3 |  |  | 単 3 号
仮設工
|  | 1 | 式
交通誘導警備員Ｂ
|  | 4 | 人日 |  |  | 施 44 号
計
大木町
19

## 第 10 号 明細書
配水管路耐震化（その3）工事
【 第 10 号 明細書 】
仮路面復旧（給水管） | [7 empty] | 1 式 当り
名 称 ・ 規 格 | 数 量 |  | 単位 | 単 価 | 金 額 | 明細単価番号 | 基 準
アスファルト舗装工(人力)(車道･路肩)(1層)
舗装厚30mm 再生粗粒度ｱｽｺﾝ(20)
|  | 12 | m2 |  |  | 施 46 号
路盤工(施工幅1.8ｍ未満)(1層当り)
下層路盤 仕上り厚0.15ｍ
|  | 7 | m2 |  |  | 施 47 号
路盤工(施工幅1.8ｍ未満)(1層当り)
下層路盤 仕上り厚0.11ｍ
|  | 1 | m2 |  |  | 施 8 号
路盤工(施工幅1.8ｍ未満)(1層当り)
下層路盤 仕上り厚0.17ｍ
|  | 3 | m2 |  |  | 施 7 号
路盤工(施工幅1.8ｍ未満)(1層当り)
下層路盤 仕上り厚0.2ｍ
|  | 9 | m2 |  |  | 施 6 号
フィルター層
60mm以上80mm未満
|  | 1 | m2 |  |  | Ｐ 2 号
計
大木町
20

## 第 11 号 明細書
配水管路耐震化（その3）工事
【 第 11 号 明細書 】
布設工（給水管） | [7 empty] | 1 式 当り
名 称 ・ 規 格 | 数 量 |  | 単位 | 単 価 | 金 額 | 明細単価番号 | 基 準
サドル分水栓建込み
分岐呼び径20mm 鋳鉄管 呼び径200mm
|  | 3 | 箇所 |  |  | 施 48 号
サドル分水栓建込み
分岐呼び径25mm 鋳鉄管 呼び径200mm
|  | 2 | 箇所 |  |  | 施 49 号
サドル分水栓建込み
分岐呼び径40mm 鋳鉄管 呼び径200mm
|  | 1 | 箇所 |  |  | 施 50 号
コア取付け工
呼び径20mm
|  | 3 | 箇所 |  |  | 施 51 号
コア取付け工
呼び径25mm
|  | 2 | 箇所 |  |  | 施 52 号
コア取付け工
呼び径40mm
|  | 1 | 箇所 |  |  | 施 53 号
ﾎﾟﾘｴﾁﾚﾝ管(融着接合(EF接合))据付工
呼び径20mm
|  | 24.8 | ｍ |  |  | 施 54 号
ﾎﾟﾘｴﾁﾚﾝ管(融着接合(EF接合))据付工
呼び径25mm
|  | 6.2 | ｍ |  |  | 施 55 号
ﾎﾟﾘｴﾁﾚﾝ管(融着接合(EF接合))据付工
呼び径40mm
|  | 8.5 | ｍ |  |  | 施 56 号
ポリエチレン管(融着接合)継手工
1口継手 呼び径20mm
|  | 18 | 口 |  |  | 施 57 号
ポリエチレン管(融着接合)継手工
1口継手 呼び径25mm
|  | 12 | 口 |  |  | 施 58 号
ポリエチレン管(融着接合)継手工
1口継手 呼び径40mm
|  | 6 | 口 |  |  | 施 59 号
大木町
21
配水管路耐震化（その3）工事
【 第 11 号 明細書 】 | （続 き）
布設工（給水管） | [7 empty] | 1 式 当り
名 称 ・ 規 格 | 数 量 |  | 単位 | 単 価 | 金 額 | 明細単価番号 | 基 準
レジンコンクリート製ボックス設置(円形)
円形 1号 寸法250mm H=840 松杭含む
|  | 1 | 箇所 |  |  | 施 60 号
溶剤浸透防護スリーブ被覆
呼び径75mm以下
|  | 39.5 | ｍ |  |  | 施 61 号
管明示シート
|  | 39.5 | ｍ |  |  | 施 34 号
計
大木町
22

## 第 12 号 明細書
配水管路耐震化（その3）工事
【 第 12 号 明細書 】
材料（給水管） | [7 empty] | 1 式 当り
名 称 ・ 規 格 | 数 量 |  | 単位 | 単 価 | 金 額 | 明細単価番号 | 基 準
水道給水用高密度ﾎﾟﾘｴﾁﾚﾝ1種管ﾌﾞﾙｰ(PE100)
φ20
|  | 24.8 | m
水道給水用高密度ﾎﾟﾘｴﾁﾚﾝ1種管ﾌﾞﾙｰ(PE100)
φ25
|  | 6.2 | m
水道給水用高密度ﾎﾟﾘｴﾁﾚﾝ1種管ﾌﾞﾙｰ(PE100)
φ40
|  | 8.5 | m
鋳鉄用耐震型サドル分水栓
φ200×20（日邦バルブ RX同等品以上）
|  | 3 | 個
鋳鉄用耐震型サドル分水栓
φ200×25（日邦バルブ RX同等品以上）
|  | 2 | 個
鋳鉄用耐震型サドル分水栓
φ200×40（日邦バルブ RX同等品以上）
|  | 1 | 個
水道給水用高密度ﾎﾟﾘｴﾁﾚﾝ管用継手(PE100)
SPﾕﾆｵﾝ継手ｼｮｰﾄφ20
|  | 6 | 個
水道給水用高密度ﾎﾟﾘｴﾁﾚﾝ管用継手(PE100)
SPﾕﾆｵﾝ継手ｼｮｰﾄφ25
|  | 3 | 個
水道給水用高密度ﾎﾟﾘｴﾁﾚﾝ管用継手(PE100)
SPﾕﾆｵﾝ継手ｼｮｰﾄφ40
|  | 2 | 個
水道給水用高密度ﾎﾟﾘｴﾁﾚﾝ管用継手(PE100)
SPﾒﾈｼﾞｼｮｰﾄφ40
|  | 2 | 個
水道給水用高密度ﾎﾟﾘｴﾁﾚﾝ管用継手(PE100)
EF90°ｴﾙﾎﾞ φ20
|  | 6 | 個
水道給水用高密度ﾎﾟﾘｴﾁﾚﾝ管用継手(PE100)
EF90°ｴﾙﾎﾞ φ25
|  | 4 | 個
大木町
23
配水管路耐震化（その3）工事
【 第 12 号 明細書 】 | （続 き）
材料（給水管） | [7 empty] | 1 式 当り
名 称 ・ 規 格 | 数 量 |  | 単位 | 単 価 | 金 額 | 明細単価番号 | 基 準
水道給水用高密度ﾎﾟﾘｴﾁﾚﾝ管用継手(PE100)
EF90°ｴﾙﾎﾞ φ40
|  | 2 | 個
水道給水用高密度ﾎﾟﾘｴﾁﾚﾝ管用継手(PE100)
EFソケット φ20
|  | 3 | 個
水道給水用高密度ﾎﾟﾘｴﾁﾚﾝ管用継手(PE100)
EFソケット φ25
|  | 2 | 個
水道給水用高密度ﾎﾟﾘｴﾁﾚﾝ管用継手(PE100)
EFソケット φ40
|  | 3 | 個
密着ｺｱ（ｽﾃﾝﾚｽ）
φ20
|  | 3 | 個
密着ｺｱ（ｽﾃﾝﾚｽ）
φ25
|  | 2 | 個
密着ｺｱ（ｽﾃﾝﾚｽ）
φ40
|  | 1 | 個
ﾒｰﾀ直結伸縮止水栓
φ20×13
|  | 3 | 個
ﾒｰﾀ直結伸縮止水栓
φ25
|  | 1 | 個
青銅製仕切弁
φ40 10K ねじ込み
|  | 1 | 個
量水器ボックス 20mm用 鋳鉄製
底,受台,泥除板
|  | 3 | 個
量水器ボックス 25mm用 鋳鉄製
底,受台,泥除板
|  | 1 | 個
大木町
24
配水管路耐震化（その3）工事
【 第 12 号 明細書 】 | （続 き）
材料（給水管） | [7 empty] | 1 式 当り
名 称 ・ 規 格 | 数 量 |  | 単位 | 単 価 | 金 額 | 明細単価番号 | 基 準
仕切弁室
円形1号 H=840
|  | 1 | 基 |  |  | 単 6 号
管明示シート
150mm×50m 水抜き穴なし ﾎﾟﾘｴﾁﾚﾝｸﾛｽ
|  | 39.5 | m
計
大木町
25

## 第 13 号 明細書
配水管路耐震化（その3）工事
【 第 13 号 明細書 】
ﾌﾗﾝｼﾞ接合材料 φ75 | [7 empty] | 1 組 当り
名 称 ・ 規 格 | 数 量 |  | 単位 | 単 価 | 金 額 | 明細単価番号 | 基 準
ﾏﾙﾁｶﾞｽｹｯﾄPlus 相当品
φ75
|  | 1 | 枚
ﾏﾙﾁｶﾞｽｹｯﾄPlus用ﾎﾞﾙﾄﾅｯﾄ 相当品
M16×65 SUS304
|  | 1 | 組
計
大木町
26