## 積算内訳書<鑑>
積算内訳書
大 木 町
[16 empty] | 摘 要 |  | 住 所 商号又は名称 印 代表者氏名
| 工事期間 |  |  |  | 自 | 令和 |  |  | 年 |  | 月 |  | 日
[5 empty] | 至 | 令和 | 8 |  | 年 | 3 | 月 | 16 | 日
| 起工番号 |  |  |  | 令和 | ７ | 年度 |  | 起工第 |  | 12 |  |  | 号
（ | 査定番号 | ） |  | （ | 令和 |  | 年災 |  | 査定第 |  |  |  |  | 号 | ）
| 路線名 |  | 町道八町牟田４号線
| 工事箇所 |  | 三潴郡大木町大字上八院地内
| 工事名 |  | 橋梁架替工事(管原橋)
| 入札金額 | [19 empty] | 消費税抜金額記載
[8 empty] | 金 | [11 empty] | 円也
|  |  | 函渠工事 | [13 empty] | 水道管移設工事
|  |  | 現場打ち函渠工 2500×4000 L=7.0m | [13 empty] | 鋳鉄管据付工(本管)φ75 L=29.0m
| 工事概要 |  | 地覆工 １式 | [13 empty] | ﾎﾟﾘｴﾁﾚﾝ管布設工(仮設管)φ50 L=44.0m
翼壁工 １式
構造物撤去工 １式

## 総括表
橋梁架替工事(管原橋)
総 括 表
費 目 ・ 工 種 ・ 種 別 ・ 細 目 | 数 量 |  | 単位 | 単 価 | 金 額 | 明細単価番号 | 基 準
工事費
|  | 1 | 式
本工事費
|  | 1 | 式
道路改良工事02
|  | 1 | 式
開削工事及び小口径推進工事等01
|  | 1 | 式
合計
大木町
1

## 本工事費内訳書
橋梁架替工事(管原橋)
本工事費内訳書
費 目 ・ 工 種 ・ 種 別 ・ 細 目 | 数 量 |  | 単位 | 単 価 | 金 額 | 明細単価番号 | 基 準
道路改良工事02
|  | 1 | 式
作業土工
|  | 1 | 式
安定処理
ﾊﾞｯｸﾎｳ 混合深さ=1m以下
|  | 63 | m2
床掘り
土砂 標準
|  | 57 | m3
埋戻し
再生ｸﾗｯｼｬﾗﾝRC40
|  | 40 | m3
残土等運搬処分
設計運搬距離L=0.3km以下
|  | 57 | m3
函渠工
|  | 1 | 式
函渠工
内寸2500×4000
|  | 1 | 式 |  |  | 明 1 号
地覆工
|  | 1 | 式
地覆工
|  | 1 | 式 |  |  | 明 2 号
翼壁工
|  | 1 | 式
翼壁工
|  | 1 | 式 |  |  | 明 3 号
大木町
2
橋梁架替工事(管原橋)
本工事費内訳書
費 目 ・ 工 種 ・ 種 別 ・ 細 目 | 数 量 |  | 単位 | 単 価 | 金 額 | 明細単価番号 | 基 準
構造物撤去工
|  | 1 | 式
舗装版切断
ｱｽﾌｧﾙﾄ舗装版 15cm以下
|  | 12 | ｍ
舗装版切断汚泥処理運搬(処理料含む)
L=10kmまで
|  | 1 | m3
舗装版破砕
ｱｽﾌｧﾙﾄ舗装版 厚15cm以下
|  | 36 | m2
舗装版殻運搬(処理料含む)
設計運搬距離L=11.5㎞以下
|  | 1 | m3
構造物とりこわし･運搬･処分(複合)
鉄筋構造物
|  | 21 | m3
鋼材撤去工 撤去・運搬・処分
|  | 1 | 式 |  |  | 明 4 号
防護柵(ガードレール)撤去工
ｺﾝｸﾘｰﾄ建込 Gr-A,B,C-2B
|  | 10 | ｍ
直接工事費計
共通仮設費計
|  | 1 | 式
共通仮設費(積上げ)
|  | 1 | 式
技術管理費
|  | 1 | 式
大木町
3
橋梁架替工事(管原橋)
本工事費内訳書
費 目 ・ 工 種 ・ 種 別 ・ 細 目 | 数 量 |  | 単位 | 単 価 | 金 額 | 明細単価番号 | 基 準
環境庁告示第46号溶出試験
六価クロム(直接人件費､直接経費､諸経費含)
|  | 1 | 検体
共通仮設費(率化)
|  | 1 | 式
共通仮設費率分
|  | 1 | 式
純工事費
|  | 1 | 式
現場管理費
|  | 1 | 式
工事原価
|  | 1 | 式
一般管理費等
|  | 1 | 式
工事価格
|  | 1 | 式
消費税等相当額
|  | 1 | 式
合計
大木町
4

## 本工事費内訳書 (2)
橋梁架替工事(管原橋)
本工事費内訳書
費 目 ・ 工 種 ・ 種 別 ・ 細 目 | 数 量 |  | 単位 | 単 価 | 金 額 | 明細単価番号 | 基 準
開削工事及び小口径推進工事等01
|  | 1 | 式
配水管布設土工
|  | 1 | 式 |  |  | 明 5 号
仮路面復旧工
|  | 1 | 式 |  |  | 明 6 号
防護コンクリート
|  | 1 | 式 |  |  | 明 7 号
配水管布設工
|  | 1 | 式 |  |  | 明 8 号
配水管布設材料
|  | 1 | 式 |  |  | 明 9 号
直接工事費計
共通仮設費計
|  | 1 | 式
共通仮設費(積上げ)
|  | 1 | 式
技術管理費
|  | 1 | 式
通水試験
日
共通仮設費(率化)
|  | 1 | 式
大木町
5
橋梁架替工事(管原橋)
本工事費内訳書
費 目 ・ 工 種 ・ 種 別 ・ 細 目 | 数 量 |  | 単位 | 単 価 | 金 額 | 明細単価番号 | 基 準
共通仮設費率分
|  | 1 | 式
純工事費
|  | 1 | 式
現場管理費
|  | 1 | 式
工事原価
|  | 1 | 式
一般管理費等
|  | 1 | 式
工事価格
|  | 1 | 式
消費税等相当額
|  | 1 | 式
合計
大木町
6

## 第 1 号 明細書
橋梁架替工事(管原橋)
【 第 1 号 明細書 】
函渠工 内寸2500×4000 | [7 empty] | 1 式 当り
名 称 ・ 規 格 | 数 量 |  | 単位 | 単 価 | 金 額 | 明細単価番号 | 基 準
函渠 幅2.5～4.0未満 高2.5～4.0以下
均しCo
|  | 41 | m3
安定処理
ﾊﾞｯｸﾎｳ 混合深さ=1m以下
|  | 63 | m2
コンクリート ﾊﾞｯｸﾎｳ(ｸﾚｰﾝ機能付)打設
無筋･鉄筋構造物 18-8-40(高炉)
|  | 3.6 | m3
型枠
一般型枠 鉄筋･無筋構造物
|  | 2.4 | m2
鉄筋工(太径鉄筋含む) 施工規模10t未満
補正無(一般構造物)
|  | 2.4 | ｔ
鉄筋工(太径鉄筋含む) 施工規模10t未満
補正無(一般構造物)
|  | 1.8 | ｔ
計
大木町
7

## 第 2 号 明細書
橋梁架替工事(管原橋)
【 第 2 号 明細書 】
地覆工 | [7 empty] | 1 式 当り
名 称 ・ 規 格 | 数 量 |  | 単位 | 単 価 | 金 額 | 明細単価番号 | 基 準
コンクリート ﾊﾞｯｸﾎｳ(ｸﾚｰﾝ機能付)打設
無筋･鉄筋構造物 24-12-25高炉W/C55%
|  | 1 | m3
型枠
一般型枠 鉄筋･無筋構造物
|  | 6 | m2
鉄筋工(太径鉄筋含む) 施工規模10t未満
補正無(一般構造物)
|  | 0.1 | ｔ
樹脂アンカー(D13用)
ケミカルアンカーR-12N 同等品以上
|  | 96 | 本
防護柵(ガードレール)設置工(手間のみ)
ｺﾝｸﾘｰﾄ建込 塗装 Gr-C-2B 曲線部無
|  | 10 | ｍ
ｶﾞｰﾄﾞﾚｰﾙ
ｺﾝｸﾘｰﾄ建込･塗装品Gr-C-2B-4
|  | 10 | ｍ
橋名板等取付
ﾌﾞﾛﾝｽﾞ橋名板
|  | 3 | 枚
計
大木町
8

## 第 3 号 明細書
橋梁架替工事(管原橋)
【 第 3 号 明細書 】
翼壁工 | [7 empty] | 1 式 当り
名 称 ・ 規 格 | 数 量 |  | 単位 | 単 価 | 金 額 | 明細単価番号 | 基 準
コンクリート ﾊﾞｯｸﾎｳ(ｸﾚｰﾝ機能付)打設
無筋･鉄筋構造物 24-12-25高炉W/C55%
|  | 5 | m3
型枠
一般型枠 鉄筋･無筋構造物
|  | 34 | m2
鉄筋工(太径鉄筋含む) 施工規模10t未満
補正無(一般構造物)
|  | 0.4 | ｔ
樹脂アンカー(D13用)
ケミカルアンカーR-12N 同等品以上
|  | 120 | 本
計
大木町
9

## 第 4 号 明細書
橋梁架替工事(管原橋)
【 第 4 号 明細書 】
鋼材撤去工 撤去・運搬・処分 | [7 empty] | 1 式 当り
名 称 ・ 規 格 | 数 量 |  | 単位 | 単 価 | 金 額 | 明細単価番号 | 基 準
桁1次切断･撤去
ﾗﾌﾃﾚｰﾝｸﾚｰﾝ 排ｶﾞｽ型 油圧25t吊
|  | 3.5 | ｔ
現場発生品及び支給品運搬
ｸﾚｰﾝ装置付4-4.5t級 吊能力2.9t
|  | 3.5 | ｔ
ｽｸﾗｯﾌﾟ
鉄屑 特級A(H1)
|  | -3.5 | ｔ
計
大木町
10

## 第 5 号 明細書
橋梁架替工事(管原橋)
【 第 5 号 明細書 】
配水管布設土工 | [7 empty] | 1 式 当り
名 称 ・ 規 格 | 数 量 |  | 単位 | 単 価 | 金 額 | 明細単価番号 | 基 準
土工
|  | 1 | 式
舗装版切断
ｱｽﾌｧﾙﾄ舗装版 15cm以下
|  | 80 | ｍ |  |  | Ｐ 18 号
バックホウによる舗装版直接掘削・積込
舗装厚0cm超え10cm以下
|  | 29 | m2 |  |  | 施 6 号
バックホウ掘削積込
ｸﾛｰﾗ型 山積0.28m3(平積0.2)
|  | 24 | m3 |  |  | 施 7 号
管路埋戻費(機械埋戻･バックホウ)
改良土
|  | 11 | m3 |  |  | 施 8 号
管路埋戻費(機械埋戻･バックホウ)
真砂土
|  | 6 | m3 |  |  | 施 9 号
ｱｽﾌｧﾙﾄ塊･ｺﾝｸﾘｰﾄ塊(無筋)運搬費
ﾀﾞﾝﾌﾟﾄﾗｯｸ4t積級 運搬距離6km
|  | 1 | m3 |  |  | 施 10 号
産業廃棄物中間処理料ｱｽﾌｧﾙﾄ(掘削)
(積算単価)南筑後県土管内(旧柳川土木)
|  | 1 | m3
発生土運搬・処分
|  | 24 | m3 |  |  | 単 5 号
舗装版切断汚泥運搬・処理料
L=10km
|  | 1 | m3 |  |  | 単 6 号
構造物とりこわし･運搬･処分(複合)
無筋構造物
|  | 2 | m3 |  |  | 施 11 号
仮設工
|  | 1 | 式
大木町
11
橋梁架替工事(管原橋)
【 第 5 号 明細書 】 | （続 き）
配水管布設土工 | [7 empty] | 1 式 当り
名 称 ・ 規 格 | 数 量 |  | 単位 | 単 価 | 金 額 | 明細単価番号 | 基 準
交通誘導警備員Ｂ
|  | 8 | 人日 |  |  | 施 12 号
計
大木町
12

## 第 6 号 明細書
橋梁架替工事(管原橋)
【 第 6 号 明細書 】
仮路面復旧工 | [7 empty] | 1 式 当り
名 称 ・ 規 格 | 数 量 |  | 単位 | 単 価 | 金 額 | 明細単価番号 | 基 準
路盤工(施工幅1.8ｍ未満)(1層当り)
下層路盤 仕上り厚0.2ｍ
|  | 29 | m2 |  |  | 施 13 号
計
大木町
13

## 第 7 号 明細書
橋梁架替工事(管原橋)
【 第 7 号 明細書 】
防護コンクリート | [7 empty] | 1 式 当り
名 称 ・ 規 格 | 数 量 |  | 単位 | 単 価 | 金 額 | 明細単価番号 | 基 準
コンクリート ﾊﾞｯｸﾎｳ(ｸﾚｰﾝ機能付)打設
無筋･鉄筋構造物 18-8-40高炉W/C60%
|  | 0.3 | m3 |  |  | Ｐ 19 号
型枠
一般型枠 均しｺﾝｸﾘｰﾄ
|  | 1 | m2 |  |  | Ｐ 20 号
コンクリート ﾊﾞｯｸﾎｳ(ｸﾚｰﾝ機能付)打設
小型構造物 18-8-40高炉W/C60%
|  | 1 | m3 |  |  | Ｐ 21 号
型枠
一般型枠 鉄筋･無筋構造物
|  | 6 | m2 |  |  | Ｐ 22 号
計
大木町
14

## 第 8 号 明細書
橋梁架替工事(管原橋)
【 第 8 号 明細書 】
配水管布設工 | [7 empty] | 1 式 当り
名 称 ・ 規 格 | 数 量 |  | 単位 | 単 価 | 金 額 | 明細単価番号 | 基 準
鋳鉄管吊込み据付(機械力)
呼び径75mm以下
|  | 29 | ｍ |  |  | 施 14 号
ＧＸ形継手接合
直管 呼び径75mm
|  | 4 | 口 |  |  | 施 15 号
ＧＸ形継手接合
異形管 呼び径75mm
|  | 8 | 口 |  |  | 施 16 号
ＧＸ形継手接合
G-Linkを用いた異形管 呼び径75mm
|  | 17 | 口 |  |  | 施 17 号
鋳鉄製仕切弁設置(機械力)(縦型)
呼び径100mm以下
|  | 3 | 基 |  |  | 施 18 号
サドル分水栓建込み
分岐呼び径50mm ﾋﾞﾆﾙ管 呼び径75mm
|  | 2 | 箇所 |  |  | 施 19 号
ポリエチレン管据付工
呼び径50mm
|  | 44 | ｍ |  |  | 施 20 号
ポリエチレン管継手工
呼び径50mm
|  | 29 | 口 |  |  | 施 21 号
フランジ継手
呼び径75(80)mm
|  | 1 | 口 |  |  | 施 22 号
空気弁設置(人力施工)
呼び径13～25mm
|  | 1 | 基 |  |  | 施 23 号
ポリエチレンスリーブ被覆
呼び径75mm 管長4ｍ
|  | 30.1 | ｍ |  |  | 施 24 号
管明示テープ φ350以下
φ75×4000
|  | 30.1 | ｍ |  |  | 施 25 号
大木町
15
橋梁架替工事(管原橋)
【 第 8 号 明細書 】 | （続 き）
配水管布設工 | [7 empty] | 1 式 当り
名 称 ・ 規 格 | 数 量 |  | 単位 | 単 価 | 金 額 | 明細単価番号 | 基 準
管明示シート
|  | 30.1 | ｍ |  |  | 施 26 号
レジンコンクリート製ボックス設置(円形)
円形 1号 寸法250mm
|  | 3 | 箇所 |  |  | 単 7 号
鋳鉄管切断(エンジンカッター使用)
呼び径75mm
|  | 15 | 口 |  |  | 施 27 号
ダクタイル鋳鉄管(FCD)切断(撤去管)
呼び径75mm (エンジンカッター使用)
|  | 4 | 口 |  |  | 施 28 号
計
大木町
16

## 第 9 号 明細書
橋梁架替工事(管原橋)
【 第 9 号 明細書 】
配水管布設材料 | [7 empty] | 1 式 当り
名 称 ・ 規 格 | 数 量 |  | 単位 | 単 価 | 金 額 | 明細単価番号 | 基 準
DCIP(内面ｴﾎﾟｷｼ樹脂粉体塗装)
GX形 S種 φ75 L=4.0m
|  | 9 | 本
DCIP異形管(GX形)内面ｴﾎﾟｷｼ粉体塗装
2受T字管 φ75×75
|  | 1 | 個
DCIP異形管(GX形)内面ｴﾎﾟｷｼ粉体塗装
両受曲管 φ75×45°
|  | 6 | 個
DCIP異形管(GX形)内面ｴﾎﾟｷｼ粉体塗装
両受曲管 φ75×22 1/2°
|  | 1 | 個
DCIP異形管(GX形)内面ｴﾎﾟｷｼ粉体塗装
継ぎ輪 φ75
|  | 2 | 個
耐震GX形ｿﾌﾄｼｰﾙ仕切弁(受口・挿し口)
φ75 FCD 内面粉体塗装・外面耐食塗装 1
|  | 2 | 基
耐震GX形ﾒﾀﾙｼｰﾄ仕切弁(両受け口)
φ75 FCD 内面粉体塗装・外面耐食塗装 1
|  | 1 | 基
DCIP異形管(GX形)内面ｴﾎﾟｷｼ粉体塗装
ﾌﾗﾝｼﾞﾚｽT字管 φ75×75
|  | 1 | 個
ﾌﾗﾝｼﾞﾚｽT字管用補修弁
φ75 FCD 内外面粉体塗装 レバー式
|  | 1 | 個
ﾌﾗﾝｼﾞﾚｽT字管用附属品
φ75
|  | 1 | 個
急速空気弁
φ25 FCD 内外面粉体塗装 0.75MPa
|  | 1 | 基
ﾌﾗﾝｼﾞ接合材料
|  | 1 | 式 |  |  | 明 10 号
大木町
17
橋梁架替工事(管原橋)
【 第 9 号 明細書 】 | （続 き）
配水管布設材料 | [7 empty] | 1 式 当り
名 称 ・ 規 格 | 数 量 |  | 単位 | 単 価 | 金 額 | 明細単価番号 | 基 準
DCIP異形管(GX形)内面ｴﾎﾟｷｼ粉体塗装
ライナ φ75
|  | 4 | 個
DCIP異形管(GX形)内面ｴﾎﾟｷｼ粉体塗装
G-Linkセット φ75
|  | 17 | 個
DCIP異形管(GX形)内面ｴﾎﾟｷｼ粉体塗装
接合材料 φ75
|  | 8 | 個
ﾒｶ型ｼﾞｮｲﾝﾄφ75
DCIP×VP
|  | 2 | 個
水道用ポリエチレン管
φ50 二層管 1種 JP K002
|  | 44 | ｍ
サドル分水栓（VP用）
φ75×50
|  | 2 | 個
水道用ビニル管用伸縮継手
φ50 分止水用 耐震強化型
|  | 2 | 個
水道用ポリエチレン管継手
φ50 ﾁｰｽﾞ 耐震強化型
|  | 1 | 個
水道用ポリエチレン管継手
φ50 おねじ付ｿｹｯﾄ 耐震強化型
|  | 6 | 個
水道用ポリエチレン管継手
φ50 90°ｴﾙﾎﾞ 耐震強化型
|  | 9 | 個
青銅製仕切弁
φ50 10K ねじ込み
|  | 3 | 個
支持金具（ｹﾐｶﾙｱﾝｶｰ含む）
SUS304 H310×Ｗ310
|  | 4 | 組
大木町
18
橋梁架替工事(管原橋)
【 第 9 号 明細書 】 | （続 き）
配水管布設材料 | [7 empty] | 1 式 当り
名 称 ・ 規 格 | 数 量 |  | 単位 | 単 価 | 金 額 | 明細単価番号 | 基 準
ｻﾄﾞﾙｻﾎﾟｰﾄ
FCD420 φ75 D型
|  | 4 | 個
歩行防止柵（ｺﾞﾑ版含む）
SUS304 φ75 PP型90°
|  | 2 | 個
ABS工法(VP)
φ75(材工共)(2箇所施工)
|  | 1 | 式
仕切弁室（円形1号）
H=790
|  | 3 | 基 |  |  | 単 8 号
管明示シート
150mm×50m 水抜き穴なし ﾎﾟﾘｴﾁﾚﾝｸﾛｽ
|  | 30.1 | m
ｽｸﾗｯﾌﾟ
H3 ﾍﾋﾞｰ
|  | -0.3 | t
計
大木町
19

## 第 10 号 明細書
橋梁架替工事(管原橋)
【 第 10 号 明細書 】
ﾌﾗﾝｼﾞ接合材料 | [7 empty] | 1 式 当り
名 称 ・ 規 格 | 数 量 |  | 単位 | 単 価 | 金 額 | 明細単価番号 | 基 準
ﾏﾙﾁｶﾞｽｹｯﾄPlus 相当品
φ75
|  | 1 | 枚
ﾏﾙﾁｶﾞｽｹｯﾄPlus用ﾎﾞﾙﾄﾅｯﾄ 相当品
M16×65 SUS304
|  | 1 | 組
計
大木町
20