## 積算内訳書<鑑>
積算内訳書
大 木 町
[16 empty] | 摘 要 |  | 住 所 商号又は名称 代表者氏名 印
| 工事期間 |  |  |  | 自 | 令和 |  |  | 年 |  | 月 |  | 日
[5 empty] | 至 | 令和 | 8 |  | 年 | 2 | 月 | 16 | 日
| 起工番号 |  |  |  | 令和 | ７ | 年度 |  | 起工第 |  | 20 |  |  | 号
（ | 査定番号 | ） |  | （ | 令和 |  | 年災 |  | 査定第 |  |  |  |  | 号 | ）
| 路線名 |  | 町道笹渕225号線
| 工事箇所 |  | 三潴郡大木町大字笹渕 地内
| 工事名 |  | 配水管路耐震化（その10）工事
※消費税抜金額記載
入札金額
[8 empty] | 金 | [11 empty] | 円也
|  |  | 1工区（補助対象） | [13 empty] | 2工区（単費対象）
|  |  | 工事長 L=120.0ｍ | [13 empty] | 給水管接続 N=5箇所
| 工事概要 |  | ﾎﾟﾘｴﾁﾚﾝ管(融着接合)布設工 φ75 L=103.2ｍ
ﾀﾞｸﾀｲﾙ鋳鉄管据付工（GX形） φ75 L=5.2ｍ
表層工（t=5cm PK3） A=98.0㎡

## 総括表
配水管路耐震化（その10）工事
総 括 表
費 目 ・ 工 種 ・ 種 別 ・ 細 目 | 数 量 |  | 単位 | 単 価 | 金 額 | 明細単価番号 | 基 準
工事費
|  | 1 | 式
本工事費
|  | 1 | 式
1工区（補助対象）
|  | 1 | 式
2工区（単費対象）
|  | 1 | 式
合計
大木町
1

## 本工事費内訳書
配水管路耐震化（その10）工事
本工事費内訳書
費 目 ・ 工 種 ・ 種 別 ・ 細 目 | 数 量 |  | 単位 | 単 価 | 金 額 | 明細単価番号 | 基 準
1工区（補助対象）
|  | 1 | 式
配水管布設土工
|  | 1 | 式 |  |  | 明 1 号
仮路面復旧工
|  | 1 | 式 |  |  | 明 2 号
舗装本復旧工
|  | 1 | 式 |  |  | 明 3 号
配水管布設工
|  | 1 | 式 |  |  | 明 4 号
配水管布設材料
|  | 1 | 式 |  |  | 明 5 号
仮設工
|  | 1 | 式 |  |  | 明 6 号
直接工事費計
共通仮設費計
|  | 1 | 式
共通仮設費(積上げ)
|  | 1 | 式
技術管理費
|  | 1 | 式
通水試験
|  |  | 日 |  |  | 施 53 号
大木町
2
配水管路耐震化（その10）工事
本工事費内訳書
費 目 ・ 工 種 ・ 種 別 ・ 細 目 | 数 量 |  | 単位 | 単 価 | 金 額 | 明細単価番号 | 基 準
共通仮設費(率化)
|  | 1 | 式
共通仮設費率分
|  | 1 | 式
純工事費
|  | 1 | 式
現場管理費
|  | 1 | 式
工事原価
|  | 1 | 式
一般管理費等
|  | 1 | 式
工事価格
|  | 1 | 式
消費税等相当額
|  | 1 | 式
合計
大木町
3

## 本工事費内訳書 (2)
配水管路耐震化（その10）工事
本工事費内訳書
費 目 ・ 工 種 ・ 種 別 ・ 細 目 | 数 量 |  | 単位 | 単 価 | 金 額 | 明細単価番号 | 基 準
2工区（単費対象）
|  | 1 | 式
給水管布設土工
|  | 1 | 式 |  |  | 明 7 号
仮路面復旧工
|  | 1 | 式 |  |  | 明 8 号
給水管布設工
|  | 1 | 式 |  |  | 明 9 号
給水管布設材料
|  | 1 | 式 |  |  | 明 10 号
直接工事費計
共通仮設費計
|  | 1 | 式
共通仮設費(率化)
|  | 1 | 式
共通仮設費率分
|  | 1 | 式
純工事費
|  | 1 | 式
現場管理費
|  | 1 | 式
工事原価
|  | 1 | 式
大木町
4
配水管路耐震化（その10）工事
本工事費内訳書
費 目 ・ 工 種 ・ 種 別 ・ 細 目 | 数 量 |  | 単位 | 単 価 | 金 額 | 明細単価番号 | 基 準
一般管理費等
|  | 1 | 式
工事価格
|  | 1 | 式
消費税等相当額
|  | 1 | 式
合計
大木町
5

## 第 1 号 明細書
配水管路耐震化（その10）工事
【 第 1 号 明細書 】
配水管布設土工 | [7 empty] | 1 式 当り
名 称 ・ 規 格 | 数 量 |  | 単位 | 単 価 | 金 額 | 明細単価番号 | 基 準
舗装版切断
ｱｽﾌｧﾙﾄ舗装版 15cm以下
|  | 73 | ｍ |  |  | Ｐ 1 号
舗装版破砕
ｱｽﾌｧﾙﾄ舗装版 厚15cm以下
|  | 22 | m2 |  |  | Ｐ 2 号
バックホウ掘削積込
ｸﾛｰﾗ型 山積0.28m3(平積0.2)
|  | 77 | m3 |  |  | 施 1 号
管路埋戻費(機械埋戻･バックホウ)
再生砂
|  | 42 | m3 |  |  | 施 2 号
管路埋戻費(機械埋戻･バックホウ)
真砂土
|  | 19 | m3 |  |  | 施 3 号
残土運搬・処理（第4種発生土）
設計運搬距離 L=19.0km
|  | 77 | m3 |  |  | 単 1 号
アスファルト殻運搬・処分
設計運搬距離 L=2.5km
|  | 1 | m3 |  |  | 単 2 号
汚泥運搬・処分
設計運搬距離 L=10.0ｋｍ
|  | 1 | m3 |  |  | 単 3 号
計
大木町
6

## 第 2 号 明細書
配水管路耐震化（その10）工事
【 第 2 号 明細書 】
仮路面復旧工 | [7 empty] | 1 式 当り
名 称 ・ 規 格 | 数 量 |  | 単位 | 単 価 | 金 額 | 明細単価番号 | 基 準
アスファルト舗装工(人力)(車道･路肩)(1層)
舗装厚30mm 再生密粒度ｱｽｺﾝ(13)
|  | 20 | m2 |  |  | 施 4 号
アスファルト舗装工(人力)(車道･路肩)(1層)
舗装厚50mm 再生密粒度ｱｽｺﾝ(13)
|  | 1 | m2 |  |  | 施 5 号
路盤工(施工幅1.8ｍ未満)(1層当り)
下層路盤 仕上り厚0.2ｍ
|  | 50 | m2 |  |  | 施 6 号
路盤工(施工幅1.8ｍ未満)(1層当り)
上層路盤 仕上り厚0.35ｍ RM-25
|  | 1 | m2 |  |  | 単 4 号
路盤工(施工幅1.8ｍ未満)(1層当り)
下層路盤 仕上り厚0.17ｍ
|  | 20 | m2 |  |  | 施 7 号
路盤工(施工幅1.8ｍ未満)(1層当り)
下層路盤 仕上り厚0.35ｍ RC-40
|  | 1 | m2 |  |  | 単 5 号
計
大木町
7

## 第 3 号 明細書
配水管路耐震化（その10）工事
【 第 3 号 明細書 】
舗装本復旧工 | [7 empty] | 1 式 当り
名 称 ・ 規 格 | 数 量 |  | 単位 | 単 価 | 金 額 | 明細単価番号 | 基 準
舗装版切断
ｱｽﾌｧﾙﾄ舗装版 15cm以下
|  | 17 | ｍ |  |  | Ｐ 1 号
舗装版破砕
ｱｽﾌｧﾙﾄ舗装版 厚15cm以下
|  | 98 | m2 |  |  | Ｐ 2 号
アスファルト殻運搬・処分
設計運搬距離 L=2.5km
|  | 5 | m3 |  |  | 単 2 号
不陸整正工(施工幅1.8ｍ以上)(1層当り)
|  | 98 | m2 |  |  | 施 8 号
表層(車道･路肩部) 1層当り仕上厚50mm
再生密粒度ｱｽｺﾝ(13)
|  | 78 | m2 |  |  | Ｐ 3 号
表層(車道･路肩部) 1層当り仕上厚50mm
再生密粒度ｱｽｺﾝ(13)
|  | 20 | m2 |  |  | Ｐ 4 号
基層(車道･路肩部) 1層当り仕上厚50mm
再生粗粒度ｱｽｺﾝ(20)
|  | 20 | m2 |  |  | Ｐ 5 号
区画線設置 溶融式手動 実線 15cm
塗布厚1.5mm 白
|  | 2 | ｍ |  |  | 施 9 号
計
大木町
8

## 第 4 号 明細書
配水管路耐震化（その10）工事
【 第 4 号 明細書 】
配水管布設工 | [7 empty] | 1 式 当り
名 称 ・ 規 格 | 数 量 |  | 単位 | 単 価 | 金 額 | 明細単価番号 | 基 準
ﾎﾟﾘｴﾁﾚﾝ管(融着接合(EF接合))据付工
呼び径75mm
|  | 103.2 | ｍ |  |  | 施 10 号
ﾎﾟﾘｴﾁﾚﾝ管(融着接合(EF接合))据付工
呼び径50mm
|  | 9.7 | ｍ |  |  | 施 11 号
ポリエチレン管(融着接合)継手工
1口継手 呼び径75mm
|  | 57 | 口 |  |  | 施 12 号
ポリエチレン管(融着接合)継手工
1口継手 呼び径50mm
|  | 10 | 口 |  |  | 施 13 号
鋳鉄製仕切弁設置(機械力)(縦型)
呼び径100mm以下
|  | 9 | 基 |  |  | 施 14 号
鋼管小口径管ねじ込み接合
呼び径50mm
|  | 14 | 口 |  |  | 施 15 号
不断水連絡
φ75×φ75
|  | 1 | 箇所 |  |  | 施 16 号
溶剤浸透防護スリーブ被覆
呼び径75mm以下
|  | 115.6 | ｍ |  |  | 施 17 号
管明示テープ
φ75
|  | 107.8 | ｍ |  |  | 施 18 号
管明示テープ
φ50
|  | 7.8 | ｍ |  |  | 施 19 号
管明示シート
|  | 115.6 | ｍ |  |  | 施 20 号
レジンコンクリート製ボックス設置(円形)
円形 3号 寸法500mm H=640
|  | 1 | 箇所 |  |  | 施 21 号
大木町
9
配水管路耐震化（その10）工事
【 第 4 号 明細書 】 | （続 き）
配水管布設工 | [7 empty] | 1 式 当り
名 称 ・ 規 格 | 数 量 |  | 単位 | 単 価 | 金 額 | 明細単価番号 | 基 準
レジンコンクリート製ボックス設置(円形)
円形 1号 寸法250mm H=790
|  | 6 | 箇所 |  |  | 施 22 号
レジンコンクリート製ボックス設置(円形)
円形 1号 寸法250mm H=840
|  | 3 | 箇所 |  |  | 施 23 号
鋳鉄管吊込み据付(機械力)
呼び径75mm以下
|  | 5.2 | ｍ |  |  | 施 24 号
ＧＸ形継手接合
直管 呼び径75mm
|  | 1 | 口 |  |  | 施 25 号
ＧＸ形継手接合
異形管 呼び径75mm
|  | 4 | 口 |  |  | 施 26 号
ＧＸ形継手接合
G-Linkを用いた異形管 呼び径75mm
|  | 1 | 口 |  |  | 施 27 号
フランジ継手
呼び径75(80)mm
|  | 1 | 口 |  |  | 施 28 号
ポリエチレンスリーブ被覆
呼び径75mm 管長4ｍ
|  | 5.2 | ｍ |  |  | 施 29 号
計
大木町
10

## 第 5 号 明細書
配水管路耐震化（その10）工事
【 第 5 号 明細書 】
配水管布設材料 | [7 empty] | 1 式 当り
名 称 ・ 規 格 | 数 量 |  | 単位 | 単 価 | 金 額 | 明細単価番号 | 基 準
水道配水用ポリエチレン管(受口付)
φ75 l=5.0m
|  | 22 | 本
水道配水用ポリエチレン管(受口付)
φ50 l=5.0m
|  | 1 | 本
水道配水用ポリエチレン管継手(両受)
EFチーズ φ75×φ50
|  | 3 | 個
水道配水用ポリエチレン管継手(ｷｬｯﾌﾟ)
φ75
|  | 1 | 個
水道配水用ポリエチレン管継手
EFソケット φ75
|  | 14 | 個
水道配水用ポリエチレン管継手
EFソケット φ50
|  | 5 | 個
PE挿口付ｿﾌﾄｼｰﾙ弁
φ75
|  | 6 | 個
PE挿口付ｿﾌﾄｼｰﾙ弁
φ50
|  | 3 | 個
ﾒｶ型ｿｹｯﾄ(HPPE×塩ﾋﾞ)
φ50
|  | 1 | 個
ﾒｶ型ｿｹｯﾄ(PE×塩ﾋﾞ)
φ50×40
|  | 2 | 個
ﾒｶ型ｴﾙﾎﾞ(塩ﾋﾞ)
φ50
|  | 1 | 個
ﾒｶ型ｴﾙﾎﾞ(塩ﾋﾞ)
φ40
|  | 4 | 個
大木町
11
配水管路耐震化（その10）工事
【 第 5 号 明細書 】 | （続 き）
配水管布設材料 | [7 empty] | 1 式 当り
名 称 ・ 規 格 | 数 量 |  | 単位 | 単 価 | 金 額 | 明細単価番号 | 基 準
不断水割丁字(鋳鉄管用 耐震型ﾎﾟﾘ挿し口)
φ75×75
|  | 1 | 個
水道用耐衝撃性硬質塩化ﾋﾞﾆﾙ管
φ50 L=4.0m
|  | 1 | 本
水道用耐衝撃性硬質塩化ﾋﾞﾆﾙ管
φ40 L=4.0m
|  | 1 | 本
DCIP(内面ｴﾎﾟｷｼ樹脂粉体塗装)
GX形 S種 φ75 L=4.0m
|  | 1 | 本
DCIP異形管(GX形)内面ｴﾎﾟｷｼ粉体塗装
乙字管 φ75×300H
|  | 2 | 個
DCIP異形管(GX形)内面ｴﾎﾟｷｼ粉体塗装
両受短管 φ75
|  | 1 | 個
DCIP異形管(GX形)内面ｴﾎﾟｷｼ粉体塗装
ﾌﾗﾝｼﾞﾚｽT字管 φ75×75
|  | 1 | 個
DCIP異形管(GX形)内面ｴﾎﾟｷｼ粉体塗装
ライナ φ75
|  | 1 | 個
DCIP異形管(GX形)内面ｴﾎﾟｷｼ粉体塗装
G-Linkセット φ75
|  | 1 | 個
DCIP異形管(GX形)内面ｴﾎﾟｷｼ粉体塗装
接合材料 φ75
|  | 4 | 個
ﾀﾞｸﾀｲﾙ鋳鉄管用異種管継手GX形
φ75
|  | 2 | 個
ﾌﾗﾝｼﾞﾚｽT字管用補修弁
φ75 FCD 内外面粉体塗装 レバー式
|  | 1 | 個
大木町
12
配水管路耐震化（その10）工事
【 第 5 号 明細書 】 | （続 き）
配水管布設材料 | [7 empty] | 1 式 当り
名 称 ・ 規 格 | 数 量 |  | 単位 | 単 価 | 金 額 | 明細単価番号 | 基 準
ﾌﾗﾝｼﾞﾚｽT字管用附属品
φ75
|  | 1 | 個
急速空気弁
φ25 FCD 内外面粉体塗装 0.75MPa
|  | 1 | 基
ﾌﾗﾝｼﾞ接合材料
|  | 1 | 組 |  |  | 明 11 号
管明示シート
150mm×50m 水抜き穴なし ﾎﾟﾘｴﾁﾚﾝｸﾛｽ
|  | 120.8 | m
空気弁室
円形3号 H=640
|  | 1 | 基 |  |  | 単 6 号
仕切弁室
円形1号 H=790
|  | 6 | 基 |  |  | 単 7 号
仕切弁室
円形1号 H=840
|  | 3 | 基 |  |  | 単 8 号
ｽｸﾗｯﾌﾟ
H3 ﾍﾋﾞｰ
|  | 0.02 | t
計
大木町
13

## 第 6 号 明細書
配水管路耐震化（その10）工事
【 第 6 号 明細書 】
仮設工 | [7 empty] | 1 式 当り
名 称 ・ 規 格 | 数 量 |  | 単位 | 単 価 | 金 額 | 明細単価番号 | 基 準
交通誘導警備員Ｂ
|  | 16 | 人日 |  |  | 施 30 号
計
大木町
14

## 第 7 号 明細書
配水管路耐震化（その10）工事
【 第 7 号 明細書 】
給水管布設土工 | [7 empty] | 1 式 当り
名 称 ・ 規 格 | 数 量 |  | 単位 | 単 価 | 金 額 | 明細単価番号 | 基 準
バックホウ掘削積込
ｸﾛｰﾗ型 山積0.28m3(平積0.2)
|  | 6 | m3 |  |  | 施 1 号
管路埋戻費(機械埋戻･バックホウ)
再生砂
|  | 3 | m3 |  |  | 施 2 号
管路埋戻費(機械埋戻･バックホウ)
真砂土
|  | 1 | m3 |  |  | 施 3 号
残土運搬・処理（第4種発生土）
設計運搬距離 L=19.0km
|  | 6 | m3 |  |  | 単 1 号
計
大木町
15

## 第 8 号 明細書
配水管路耐震化（その10）工事
【 第 8 号 明細書 】
仮路面復旧工 | [7 empty] | 1 式 当り
名 称 ・ 規 格 | 数 量 |  | 単位 | 単 価 | 金 額 | 明細単価番号 | 基 準
路盤工(施工幅1.8ｍ未満)(1層当り)
下層路盤 仕上り厚0.2ｍ
|  | 6 | m2 |  |  | 施 6 号
計
大木町
16

## 第 9 号 明細書
配水管路耐震化（その10）工事
【 第 9 号 明細書 】
給水管布設工 | [7 empty] | 1 式 当り
名 称 ・ 規 格 | 数 量 |  | 単位 | 単 価 | 金 額 | 明細単価番号 | 基 準
サドル分水栓建込み
分岐呼び径20mm ﾎﾟﾘｴﾁﾚﾝ管 呼び径75mm
|  | 5 | 箇所 |  |  | 施 31 号
ﾎﾟﾘｴﾁﾚﾝ管(融着接合(EF接合))据付工
呼び径20mm
|  | 12.7 | ｍ |  |  | 施 32 号
ポリエチレン管(融着接合)継手工
1口継手 呼び径20mm
|  | 20 | 口 |  |  | 施 33 号
溶剤浸透防護スリーブ被覆
呼び径75mm以下
|  | 12.7 | ｍ |  |  | 施 34 号
管明示シート
|  | 10.3 | ｍ |  |  | 施 20 号
計
大木町
17

## 第 10 号 明細書
配水管路耐震化（その10）工事
【 第 10 号 明細書 】
給水管布設材料 | [7 empty] | 1 式 当り
名 称 ・ 規 格 | 数 量 |  | 単位 | 単 価 | 金 額 | 明細単価番号 | 基 準
水道給水用高密度ﾎﾟﾘｴﾁﾚﾝ1種管ﾌﾞﾙｰ(PE100)
φ20
|  | 12.7 | m
HPPE用耐震型サドル付分水栓
φ75×20（日邦バルブ RX同等品以上）
|  | 5 | 個
水道給水用高密度ﾎﾟﾘｴﾁﾚﾝ管用継手(PE100)
SPﾕﾆｵﾝ継手ｼｮｰﾄφ20
|  | 9 | 個
水道給水用高密度ﾎﾟﾘｴﾁﾚﾝ管用継手(PE100)
EF90°ｴﾙﾎﾞ φ20
|  | 10 | 個
水道給水用高密度ﾎﾟﾘｴﾁﾚﾝ管用継手(PE100)
EFソケット φ20
|  | 9 | 個
ﾒｰﾀ直結伸縮止水栓
φ20×13
|  | 4 | 個
量水器ボックス 20mm用 鋳鉄製
底,受台,泥除板
|  | 4 | 個
管明示シート
150mm×50m 水抜き穴なし ﾎﾟﾘｴﾁﾚﾝｸﾛｽ
|  | 12.7 | m
計
大木町
18

## 第 11 号 明細書
配水管路耐震化（その10）工事
【 第 11 号 明細書 】
ﾌﾗﾝｼﾞ接合材料 | [7 empty] | 1 組 当り
名 称 ・ 規 格 | 数 量 |  | 単位 | 単 価 | 金 額 | 明細単価番号 | 基 準
ﾏﾙﾁｶﾞｽｹｯﾄPlus 相当品
φ75
|  | 1 | 枚
ﾏﾙﾁｶﾞｽｹｯﾄPlus用ﾎﾞﾙﾄﾅｯﾄ 相当品
M16×65 SUS304
|  | 1 | 組
計
大木町
19